## Sheet1
EVT:
Visual Inspection | 目视检查 | 上电前。检查SSD PCB、组件、金手指、螺丝、外壳和屏蔽是否损坏、变形、缺失零件、焊接不良、划痕和冲击痕迹。
Mechanical Inspection | 机械检验 | 上电前。验证SSD的长度、宽度、厚度、安装孔位置、金手指高度、钥匙槽和安装扣是否符合规范。
Power short test and power rail check | 电源短路测试和电源轨检查 | 检查电源引脚、GND和金手指之间的短路，屏幕PCB和焊接缺陷；测量所有电源轨在空载和满载时的电压 检查电压稳定性和纹波
Firmware Download and SSD Initialization | 固件下载和SSD初始化 | 安装SSD并确认设备检测；通过工具/脚本刷新固件；自动重启并检查固件版本；执行基本读/写操作 通过专用工具进入生产模式；自动检测NAND和通道状态；配置容量、序列号和产品参数；擦除→ 坏块扫描→ 参数编程；重新启动，检查容量+SMART，运行完整的R/W测试
Devices capacity | 设备容量 | 通过磁盘工具/nvme-cli读取容量
Device SMART information | 设备SMART信息 | 确认操作系统枚举SSD；通过smartctl/nvme-cli/专用工具获取完整的SMART；检查核心项目：电源循环、通电时间、温度、可用备件、介质错误；运行基本R/W，然后重新检查SMART
Power Sequence Measurement | 电源顺序测量 | 在每个电源轨上连接示波器和电源监视器；捕获正常通电/断电/电源循环的电压波形；测试突然断电和瞬态中断（PLP）并捕获电压波形
Input Voltage & Regulator output Characterization | 输入电压和稳压器输出特性 | 连接可编程PSU和示波器；在整个规格范围内调整输入电压；在怠速和满载时采样调节器输出
Voltage Regulator Characterization | 电压调节器特性 | 验证多工作负载下的PMIC输出纹波和噪声；防止异常电压波动引起的I/O错误/磁盘掉落
Power Consumption | 功耗（脚本控制示波器进行测量） | 验证SSD在空闲和活动R/W状态下的功耗；确保电源符合设计规格，避免过热和运行不稳定
Performance Characterization-Basic system benchmark | 性能表征基本系统基准 | 测量不同块大小和队列深度下的关键性能指标（速度、IOPS、延迟）；CrystalDiskMark、ATTO Disk Benchmark
4-Corners Voltage and Temperature | 四角电压和温度 | 设置4个角条件（最高/最低温度×最高/最低电压）；对所有四种组合进行连续的功能和压力测试；循环连续读/写；记录性能、温度、电压和设备状态；收集日志以进行测试后异常分析；FIO/PassMark BurnInTest
Industry Standard Signal Integrity Tests | 行业标准信号完整性测试 | 验证SSD PCIe信号是否符合PCI-SIG标准；检查关键物理层指标（眼图、抖动、摆动、去加重、SSC）；确保可靠、无差错的高速PCIe/NVMe传输和主机兼容性

## Sheet2
DVT:
Field Firmware Upgrade/Downgrade | 现场固件升级/降级 | 验证SSD能否正常完成固件闪存；验证固件升级和降级的兼容性；重新烧写后，确保没有磁盘掉落、崩溃或功能异常；确认固件版本更改后所有功能正常工作 smartctl
Device SMART Health Information | 设备智能健康信息 | 确认操作系统枚举SSD；通过smartctl/nvme-cli/专用工具获取完整的SMART；检查核心项目：电源循环、通电时间、温度、可用备件、介质错误；运行基本R/W，然后重新检查SMART
Devices capacity | 设备容量 | 通过磁盘工具/nvme-cli读取容量
Device Power Consumption Measurement | 设备功耗测量 | 验证SSD在空闲和活动R/W状态下的功耗；确保电源符合设计规格，避免过热和运行不稳定
Read/Write Test | 读/写测试 | Passmark Burn-In/ FIO
OS/CPU Support Test | OS/CPU支持测试 | 按顺序安装每个目标操作系统；连接SSD，确认硬件枚举；验证驱动程序自动/安装成功；完成磁盘初始化、分区和格式化；运行读/写和功能测试；反复重启以检查稳定性。Passmark Burn-In/ FIO
OS interruption Test | 操作系统中断测试 | 验证SSD（次级驱动器）在多操作系统下持续I/O期间S3/S4休眠/唤醒时的稳定性与数据完整性。 持续进行SSD读写操作；在空闲/活跃状态下循环执行S3/S4睡眠与唤醒；检查磁盘标识、分区及每周期数据；长期循环重复验证。Passmark Burn-In/ FIO, Passmark Sleeper/systemctl/rtcwake
Normal Power Cycle Test | 正常电源循环测试 | 运行持续混合读写；正常关机 → 断电；开机并启动系统；检查磁盘、分区、文件系统及数据；循环重复，最终完整功能测试
Surprise Power Cycle Test | 意外电源循环测试 | 检查固态硬盘在突然断电情况下的稳健性； SSD主机意外断电操作流程：主机在SSD读写过程中直接切断电源，不发送任何待机命令；SSD依赖于内置的PLP来备份FTL元数据，无需主机待命指令。
Full Performance Characterization | 完整性能特征 | 在FOB（出厂开箱即用，空白磁盘）和稳态（在完全预处理和背景GC/WL运行后）测试SSD性能；测量带宽、IOPS、延迟和QoS。
PCIE Protocol Compliance | PCIE协议合规性 | 验证SSD PCIe协议是否符合官方规范。验证链路训练、TLP传输、ASPM电源切换和AER错误处理。确保在高负载、电源切换和错误注入场景下稳定兼容的PCIe接口。
NVME Protocol Compliance | NVME协议合规性 | 验证SSD NVMe协议是否符合UNH-IOL和行业官方规范。验证PCIe传输层和完整的NVMe协议行为，包括命令执行、队列管理和异常处理。确保没有违反协议，保证SSD跨主机兼容性和功能健壮性。 LeCroy Protocol Analyzer：它是PCI-SIG的官方认证工具，协议分析能力非常强大，主要支持NVMe 1.4 SAN Blaze：它是NVMe一致性测试的行业标准平台，同样以NVMe 1.4为主 Ulink：它是我们国产的最新测试平台，原生支持最新的NVMe 2.0协议，在成本和量产回归测试方面有优势。通过这个对比，我们可以根据不同的测试阶段和需求选择最合适的工具
Ulink DriveMaster DM9 NVME Protocol | Ulink DriveMaster DM9 NVME协议 | 采用SAN Blaze主动主机训练器验证SSD NVMe协议的合规性。发送标准和异常NVMe命令，以验证命令兼容性、队列管理、功能配置和异常处理。确保在正常和高压力I/O场景下实现标准化的主机驱动器交互 通过Ulink DM9平台验证SSD NVMe协议合规性。验证完整的NVMe命令、队列管理、功能配置和异常处理。确保协议的准确性和长期稳健性，满足EVT/DVT验证和回归测试要求。
U-Link Regression Test DM9 | U-Link回归测试DM9 | 在固件更新、硬件修订和错误修复后，验证SSD的功能一致性、协议合规性和长期稳定性。检测回归风险，如命令异常、数据错误和设备丢失。确保量产SSD符合JEDEC可靠性标准，零新缺陷。
Airflow vs Temperature characterization | 气流与温度特性（通过他的读写速率和温度传感器独到的温度/风量进行比对） | SSD在持续I/O期间会升温，并触发热节流以进行自我保护。该测试评估SSD在可变温度和气流条件下的性能和稳定性。验证SSD在分阶段温度循环（0℃~70℃~0℃）和不同冷却气流速度（0/1/2m/s）下的适应性和可靠性。 测试工具 可编程温度和气流集成室，FIO
Full 4-Corner test | 全四角测试 | 1.设置四种极端测试组合：高/低温和高/低压；2.对每种情况进行功能验证和压力测试；3.运行循环连续读/写，记录性能、温度、电压和设备状态；4.导出并分析完整的测试日志，以便进行异常故障排除。FIO/PassMark BurnInTest
JEDEC Endurance Test | JEDEC耐久性试验 | 符合JEDEC标准，以验证SSD的长期写入耐久性和生命周期可靠性。通过持续的写应力暴露潜在风险，包括NAND退化、耗损均衡异常和坏块增长。确保SSD符合JEDEC耐久性、数据完整性和故障判断标准。 1.运行连续JESD219A标准循环全磁盘写入工作负载；2.模拟长期用户写入场景，直到达到耐久性目标；3.记录初始和最终SMART信息以及实时写入性能；4.完成全磁盘数据验证和测试后健康检查；5.导出测试日志、耐久性数据和健康记录以供评估
JEDEC Data Retention Test | JEDEC数据保留测试 | 符合JEDEC JESD218B标准，以验证SSD断电数据保留能力。加速老化，暴露长期存储导致的NAND电荷泄漏、位翻转和读取失败等潜在风险。确保SSD符合JEDEC数据完整性和保留规范。 验证预测试数据后完全关闭SSD电源；将SSD存放在室内：-40℃和85℃，断电96小时进行加速测试；存储后在室温下稳定SSD；执行全磁盘数据回读和比较；记录测试后的SMART数据和测试日志
ESD Test | 静电测试 | 验证HBM放电后SSD连接器/手指/外壳的ESD电阻；检查控制器/NAND/电路防静电可靠性。避免因静电导致的掉线、固件故障、隐藏的硬件损坏和ECC错误，满足批量生产规范。 金手指、外壳和连接器弹簧端子上的放电；±极性，10次/点，间隔≥1秒；在ESD注入期间，通过持续的光R/W保持SSD在线；测试后：断电5min→ 重新供电，检查标识和SMART
Mechanical Vibration | 机械振动 | 验证正弦振动下SSD外壳、焊点、PCB和NAND封装的可靠性。屏幕振动引起的故障：冷焊、元件脱落、PCB开裂和间歇性断开；保证测试后电气和存储性能完好。 将SSD固定在定制的夹具上，并安装到振动台上，依次扫频振动：X→Y→Z、 通过持续的光R/W和实时监控保持SSD供电 振动后：全磁盘R/W+数据检查，记录最终SMART
Mechanical Shock | 机械冲击 | 验证SSD PCB、焊点、NAND和内部零件的抗冲击性。过滤因粗暴运输/掉落（焊料开裂、设备松动、接触不良）造成的隐藏故障，确保冲击后的完整功能和数据完整性。 将SSD安装在专用夹具上，无需额外压缩；半正弦，0.5ms，1500G，每个X/Y/Z轴3次冲击；冲击X→Y→Z按顺序排列；在所有电击期间关闭SSD电源。测试后：全磁盘R/W验证+SMART检查。
HTOL/LTOL/TCL Test | HTOL/LTOL/TCL测试 | 验证SSD在高温/低温和热循环下的供电可靠性。 加速控制器、NAND、PCB和外围设备因热膨胀/收缩引起的潜在故障；消除间歇性跌落、ECC和磨损均衡故障。 HTOL：70℃，24小时通电；LTOL:0℃，24小时通电；TCL:0℃↔70℃，100次循环，升温30℃/hr，在每个终点停留30分钟
Storage Life Test | 储存寿命测试 | 验证SSD在极端高温/低温下长期断电存储后的可靠性和数据保留情况。加速NAND、PCB、焊点和外围设备的老化，以暴露潜在缺陷（电荷损失、封装分层、热变形和检测故障）。测试条件（断电存储）高温：85℃，96小时；低温：-40℃，96小时。断电储存→ 自然冷却/升温至环境温度→ 完整数据检查和SMART记录
Storage Temp Cycle | 储存温度循环 | 验证SSD在反复热膨胀和收缩下的结构和电气可靠性。加速潜在故障：焊料裂纹、组件脱落、封装分层和NAND电荷损失。确保循环热应力后功能稳定，数据保持有效。测试条件（断电）温度范围：-40℃~85℃；升温速率：30℃/小时；总循环次数：96次（完全断电）
Thermal Humidity Test | 湿热试验 | 验证SSD在有电和无电高温高湿环境下的可靠性。 供电模式：70℃，95%相对湿度，96小时连续工作；无电模式：85℃，95%相对湿度，96小时断电存储 测试后：在环境温度下冷却并干燥SSD，然后进行全磁盘数据验证并记录最终的SMART数据
FCC/CE test | FCC/CE测试 | 验证SSD在正常工作条件下的电磁辐射（EMI）和电磁敏感性（EMS）：确保对其他设备没有过度的电磁干扰；确保在典型电磁环境下正常运行，无脱落、数据丢失或错误；